## Sheet1
位号 | 数量 | 用途 | 管道编号 | 管道材质 | 上游管道口径 | 上游管道外径 | 上游管道壁厚 | 设计温度 | 设计压力 | 临界温度 | 临界压力 | 流体名称 | 流体状态 | 最大温度 | 正常温度 | 最小温度 | 最大流量 | 正常流量 | 最小流量 | 流量单位 | 最大阀前压 | 正常阀前压 | 最小阀前压 | 最大阀后压 | 正常阀后压 | 最小阀后压 | 压力单位 | 关闭压差 | 操作密度 | 标准密度 | 入口气化压力 | 入口气化压力单位 | 入口粘度 | 粘度单位 | 产品类型 | 产品系列 | 产品型号 | 公称通径 | 公称压力 | 法兰形式 | 泄漏等级 | 流量特性 | 额定cv | 额定行程 | 阀体材质 | 阀芯/球芯/阀板材质 | 阀座材质 | 阀杆/轴材质 | 波纹管材质 | 上盖型式 | 填料 | 故障阀位 | 作用形式 | 机构型号 | 供气压力 | 手轮机构 | 打开时间 | 关闭时间 | 备注 | 定位器型号 | 输入信号 | 定位器防爆等级 | 定位器气源接口 | 定位器电气接口 | 减压阀 | 电磁阀型号 | 电磁阀电压 | 电磁阀防爆 | 电磁阀气源接口 | 电磁阀电气接口 | 电磁阀结构形式 | 电磁阀数量 | 开关型号 | 开关数量 | 开关电气接口 | 开关防爆 | 三通气控 | 五通气控 | 加速器 | 保卫阀 | 禁铜 | 禁水 | 禁油 | 禁石墨 | 禁橡胶 | 双重填料 | NACE0103 | NACE0175 | 法兰类型 | 法兰材质 | 螺栓材质 | 螺母材质 | 变径管 | 垫片 | 浪涌保护器1 | 浪涌保护器1数量 | 浪涌保护器2 | 浪涌保护器2数量 | 电缆密封接头 | 电缆密封接头数量
:tagNo | :quantity | :server | :lineNo | :lineMaterial | :upTranmissionSize | :upPipeSize | :upPipeThickness | :designTemp | :designP | :criticaTemp | :criticalP | :fluidName | :fluidState | :condition1T1 | :condition2T1 | :condition3T1 | :flowRate1 | :flowRate2 | :flowRate3 | :flowRateUnit | :condition1P1 | :condition2P1 | :condition3P1 | :condition1P2 | :condition2P2 | :condition3P2 | :preUnit | :shutOff_P | :operaDensityMax | :standardDensity | :vapourPressure | :rkqhPressUint | :viscosity | :viscosityUnits | :valveType | :CPXL | :CPXH | :DN | :YLDJ | :FLXS | :XLDJ | :LLTX | :EDCV | :EDXC | :FTCZ | :FXCZ | :FZCZ | :FGCZ | :BWGCZ | :FGXS | :TL | :ZXJGQYGZFW | :ZXJGZYXS | :ZXJGXH | :ZXJGGQYL | :ZXJGSLJG | :KQSJ | :GBSJ | :remark | :DWQXH | :DWQSRXH | :DWQFBDJ | :DWQQYJKCC | :DWQDQJKCC | :JYFXH | :DCFXH | :DCFDY | :DCFFBDJ | :DCFQYJKCC | :DCFDQJKCC | :DCFJGXS | :DCFSL | :XWKGXH | :XWKGSL | :XWKGDQJKCC | :XWKGFBDJ | :STQK | :WTQK | :JSQ | :BWF | :JT | :JS | :JY | :JSM | :JXJ | :SCTL | :NACE1 | :NACE2 | :FLLX | :FLCZ | :LSCZ | :LMCZ | :BJG | :FLSMDP | :LYBHQ1 | :LYBHQ1SL | :LYBHQ2 | :LYBHQ2SL | :DLMFJT | :DLMFJTSL

## Sheet2
模板输入字段
温度 | 操作密度 | 标准密度 | 流体状态 | 流量单位 | 压力单位 | 产品类型 | 产品系列 | 公称通径 | 压力等级 | 法兰型式 | 泄露等级 | 流量特性 | 阀体材质 | 内件材质 | 填料 | 手轮机构 | 阀位故障 | 作用形式
°C | kg/m^3 | kg/Nm^3 | 液体 | m^3/h | MPa.a | GLOBE | A系列 | 15 | Class150 | FM | Class IV | 等百分比 | A216 WCB | 304+ST | PTFE V型填料 | 不带手轮 | 开(FO) | 气关
系统默认 | 系统默认 | 系统默认 | 蒸汽 | kg/h | MPa.g |  | CV3000 | 25 | Class300 | RF | Class V | 线性 | A351 CF3 | 316+ST | 石墨+因科镍 | 侧装手轮 | 关(FC) | 气开
|  |  | 气体 | Nm^3/h | bar.a |  |  | 32 | HG PN16 | RJ | Class VI |  | A351 CF3M | 316 |  | 顶装手轮
|  |  |  | T/h | bar.g | 蝶阀 | 蝶阀 | 40 | HG PN25 |  |  |  | A351 CF8 | 304 | 8000PHB |  | 锁定-气关 | 气关
[5 empty] | KPa.a |  |  | 50 | HG PN40 |  | API598 | 近似等百分比 | A351 CF8M | 316+NI60 | 聚四氟乙烯 |  | 锁定-气开 | 气开
[5 empty] | KPa.g | 球阀 | G系列球阀 | 65 | Class600 |  |  | 快开 | A352 LCB |  | 柔性石墨
[5 empty] | psi.a |  | V型球阀 | 80 | Class900 | SH PN20 |  |  | A352 LCC
[5 empty] | psi.g |  |  | 100 | Class1500 | SH PN50 |  |  | A351 CF8C
[5 empty] | kgf/cm^2.a | 偏心旋转阀 | 凸轮挠曲调节阀 | 150 | HG PN63 | JB PN16 |  |  | A995 CD3MN
[5 empty] | kgf/cm^2.g |  |  | 200 | HG PN100 | JB PN25 |  |  | A217 WC9
[6 empty] | 罐底阀 |  | 250 | HG PN160 | JB PN40 |  |  | A351 CF8C